## Sheet1
Line | Parameter | F1 Engine
General Data
1 | Bore | 3.858 | in | 98 | mm
2 | Stroke | 1.566 | in | 39.77 | mm
3 | Displacement | 146.457 | cu in | 2.4 | ltr
4 | Rod Length | 4.016 | in | 102 | mm
5 | Rod/Stroke | 2.56
6 | Bore/Stroke | 2.46
7 | PPV position | 79.5 | b/a tdc
8 | Power/Displacement | 5.16 | bhp/ci | 314.6 | bhp/ltr
9 | EPC | 0.536
10 | Peak Torque | 17000 | rpm
11 | Torque | 214 | lb-ft | 290 | nm
12 | Power | 692 | hp | 516 | kw
13 | BMEP | 220.07 | psi | 15.18 | bar
14 | Mean Piston Speed | 4437 | ft/min | 22.5 | m/s
15 | BMEP x MPS |  |  | 342
16 | Peak Piston Speed | 7097 | ft/min | 36.1 | m/s
17 | Peak Piston Accel (+) | 7675 | g
18 | Peak Piston Accel (-) | -5170 | g
19 | Peak Power | 19250
20 | Torque | 206 | lb-ft | 279 | nm
21 | Power | 755 | hp | 536 | kw
22 | BMEP | 212.1 | psi | 14.63 | bar
23 | Mean Piston Speed | 5024 | ft/min | 25.5 | m/s
24 | BMEP x MPS |  |  | 373
25 | Peak Piston Speed | 8036 | ft/min | 40.8 | m/s
26 | Peak Piston Accel (+) | 9841 | g
27 | Peak Piston Accel (-) | -6629 | g
28 | Redline | 20000
29 | Mean Piston Speed | 5219 | ft/min | 26.5 | m/s
30 | Peak Piston Speed | 8349 | ft/min | 42.4 | m/s
31 | Peak Piston Accel (+) | 10622 | g
32 | Peak Piston Accel (-) | -7155 | g | @ 180 b/a tdc
33 | Weights
34 | Piston Weight | 0.48 | lb | 220 | gm
35 | Ring Package | 0.02 | lb | 9 | gm
36 | Pin & Circlips | 0.15 | lb | 66 | gm
37 | Rod Small End | 0.19 | lb | 85 | gm
38 | Reciporcating Weight | 0.84 | lb | 380 | gm
39 | Rod Big End | 0.44 | lb | 200 | gm
40 | Bearing Inserts | 0.06 | lb | 26 | gm
41 | Rotation Weight | 0.5 | lb | 226 | gm
42 | Loads
43 | Pin Eye Load | 6894 | lb | 3133 | kg
44 | Beam Tensile Load | 8880 | lb | 4036 | kg
45 | Crankpin Load | 13299 | lb | 6045 | kg
46 | Max rod T-stress at RL | 20699 | psi